## Données
CALCULATEUR PRIMA+
Données de sortie (NV65 simplifiée) :
[8 empty] | Charges descendantes (toutes zones) = |  |  | +528Pa
| Données Régionnales : | [6 empty] | Charges ascendantes en zone courante = |  |  | -278Pa
[8 empty] | Charges ascendantes en rives = |  |  | -603Pa
| Zone de vent : | Zone 1 |  |  | France |  |  | Charges ascendantes en angle = |  |  | -953Pa
| Coefficient de site : | protégé / normal
| Zone de neige : | A1
| Altitude | 300 | m ( ≤900m)
| Imposer Pdyn de pointe | 0 | Pa (utilisé si > 0) |  |  |  |  | Description d'un rampant :
| Imposer Pression de neige | 0 | Pa (utilisé si > 0)
[8 empty] | Zone Haute : | 11 | Horizontaux | 7 | Verticaux | Total = 88 modules par rampant, soit 35,2kWc | Il vous faut 6 cartons PRIMA+ pour réaliser ce projet
| Données du Bâtiment : | [6 empty] | Zone Basse : | 11 | Horizontaux | 1 | Vertical
| Hauteur du bâtiment, H : | 10 | m |  |  |  | 0m | 2m | [5 empty] | 18m | 20m
| Longueur du faitage, a : | 20 | m |  |  |  |  | Possible avec 2 short rails* | Possible avec 2 short rails* |  |  |  |  | Possible avec 2 short rails* | 10,19m (faitage) |  | 1
| largeur du bâtiment, b (<a) : | 20 | m
| Pente du toit : | 20 | % | 11.3099 | ° | ( ≤30°)
| Nombre de rampants : | 2 rampants
| Entraxe pannes : | 1.5 | m
| Nb d'appuis du support : | 4 appuis | [13 empty] | 2 | 9 | nb mod
| Hauteur d'onde du bac acier : | 39mm | [13 empty] | 32 | 144 | nb prima
| Nb rampants identiques av PV : | 1 rampant | [13 empty] | Zone Haute
Données du module installé :
| Longueur : | 1762 | mm
| Largeur : | 1134 | mm
| Poids : | 20 | kg
| Type de pose : | Paysage | [12 empty] | 2m | 2 | 9 | nb mod
| Puissance : | 400 | Wc |  |  |  |  | Possible avec 2 short rails | Possible avec 2 short rails* |  |  |  |  | Possible avec 2 short rails |  | 4 | 18 | nb prima
| 1 - Système PRIMA+ fixé sur un profil de couverture en acier à ondes trapézoïdales à partir de 0,75mm, conforme au DTU 40.35 et à l'ETN A.22.06706 | [13 empty] | 0m (basse goutte) | Zone Basse
2 - Procédé photovoltaïque suivant le cahier 3803_V2 (CSTB - Juin 2022)
3 - Limites d'utilisation définies dans la fiche technique PRIMA+ sous ETN A.22.06706
4 - Vérifier la compatibilité entre la pose paysage et les zones de bridage du module par rapport au SI PRIMA+
5 - Le short rail PRIMA+ Bridge (avec ouverture pour le passage du cavalier TAN) doit impérativement être fixé avec 4 vis
*(PRIMA+ avec 2 vis aux extrémités possible)
revA -19/02/2026 par BPT

## Neige (hidden)
NV65 simplifiés
région de neige | Pn0 |  |  | valeur mini Pn0+ΔPn0
A1 | 350 |  | A1 | 0
A2 | 350 |  | A2 | 500
B1 | 450 |  | B1 | 500
B2 | 450 |  | B2 | 700
C1 | 550 |  | C1 | 0
C2 | 550 |  | C2 | 700
D | 800 |  | D | 900
E | 1150 |  | E | 0
Altitude | ΔPn0
300 | 100
Sorties | [6 empty] | Combiné avec
Angle | 11.3099 | ° |  |  | Neige seule |  | Poids propre
Pn0 | 350 | Pa |  | pn | 432.6923 | Pa | 528.9784 | Pa
Pn0+ΔPn0 | 450 | Pa
I1 | 0 | m
Limite BG | 0 | m
Ms | 10.0095 | kg/m²

## Vent (hidden)
NV65 simplifiés |  |  | Ks
Zone de vent | Q10 |  |  | protégé / normal | exposé
Zone 1 | 500 |  | Zone 1 | 1 | Zone 1 | 1.35
Zone 2 | 600 |  | Zone 2 | 1 | Zone 2 | 1.3
Zone 3 | 750 |  | Zone 3 | 1 | Zone 3 | 1.25
Zone 4 | 900 |  | Zone 4 | 1 | Zone 4 | 1.2
|  |  |  | Ci | Ce
Type de procédé | δ |  |  |  | Partie courante | En rive | En angle
OPTIMA (surimposé avec fixation sur les pannes) | 0.92 |  |  | 0 | -0.75 | -1.4 | -2.1
PRIMA (autres) | 1
Sorties:
Q10 | 500 | Pa
Ks | 1
δ | 1 | [5 empty] | Combiné avec |  | limites
Ci | 0 |  |  |  | Vent seul |  | Poids propre |  | rive mini | rive maxi | rampant min | rampant max
Ce Cour | -0.75 |  |  | Pv Courant | -375 | Pa | -278.7139 | Pa | 2 | 18 | 2 | faitage
Ce Rive | -1.4 |  |  | Pv Rive | -700 | Pa | -603.7139 | Pa
Ce Angle | -2.1 |  |  | Pv Angle | -1050 | Pa | -953.7139 | Pa
H | 10 | m | [8 empty] | 1 rampant
Ms | 10.0095 | kg/m² | [8 empty] | 2 rampants
angle | 11.3099 | °
lg rampang | 10.198 | m

## Charges Admissibles (hidden)
Synthèse entre 39 ou 45 selon choix
types de toitures possible (EKLIPS)
nb appuis | 4 appuis | [9 empty] | 39mm
Entraxe pannes | 1.5 | m | Entraxe maxi 2 rail | Status | Entraxe maxi 3 rail | Status |  |  |  |  | 45mm
Charge descendante | 528.9784 |  | 1.931 | 1 | 2 | 1
Charge ascendante courant | -278.7139 |  | 2 | 1 | 2 | 1 |  | Possible avec 2 short rails | 1.931 | 2
Charge ascendante rive | -603.7139 |  | 1.98 | 1 | 2 | 1 |  | Possible avec 2 short rails | 1.931 | 2
Charge ascendante angle | -953.7139 |  | 1.5026 | 1 | 1.5411 | 1 |  | Possible avec 2 short rails | 1.5026 | 1.5411
H onde selec | 39mm
Limite BG neige | 0 | m
Limite BG vent | 2 | m | [5 empty] | Possible avec 2 short rails* | Avec prise en compte de la possibilité de mettre 2 vis seulement + tenue fatigue PRIMA+
Limite rives | 2 | m | [5 empty] | Possible avec 2 short rails*
Entraxe max requis | [7 empty] | Possible avec 2 short rails
Limites produits
PRIMA+ 2vis | 75 | daN
PRIMA+ 3vis | 125 | daN
PRIMA+XL 4vis | 125 | daN | (possible 140daN)
nb short rail / carton
36
|  |  |  | lg module | coef répartition efforts (eq macquart)
surface module |  |  |  | 1000 | 0.441 |  | Interpolation
1.9981 | m² |  |  | 1762 | 0.441 |  | 1762 | 0.441
1.762 | m |  |  | 2000 | 0.346 |  | 2000 | 0.346
1.134 | m |  |  | 2384 | 0.417 |  | 1762 | 0.441
worst coef macquart 2vis |  |  |  | 2500 | 0.417
0.5
worst coef macquart 3vis
0.441
|  | Nb short rails possible |  | choix pour le cas actuel | update choix Vs fatigue PRIMA+
|  | 2 | 3
effort ascendant courant |  | 27.845 | 24.5593 | 27.845 | Possible avec 2 short rails |  | (PRIMA+ avec 2 vis aux extrémités possible) | *
Effort ascendant rive |  | 60.3143 | 53.1972 | 60.3143 | Possible avec 2 short rails |  | (PRIMA+ avec 2 vis aux extrémités possible) | *
Effort ascendant angle |  | 95.2812 | 84.038 | 95.2812 | Possible avec 2 short rails

## A39 (hidden)
|  | 2 short rails | [6 empty] | 3 short rails
|  | 2 appuis |  | 3 appuis |  | 4 appuis |  |  | 2 appuis |  | 3 appuis |  | 4 appuis
| Charges déscendantes | 450 | 1.67 | 450 | 2 | 450 | 2 |  | 450 | 1.77 | 450 | 2 | 450 | 2
|  | 500 | 1.61 | 500 | 2 | 500 | 1.96 |  | 500 | 1.72 | 500 | 2 | 500 | 2
|  | 550 | 1.55 | 550 | 1.97 | 550 | 1.91 |  | 550 | 1.67 | 550 | 2 | 550 | 2
|  | 600 | 1.49 | 600 | 1.94 | 600 | 1.86 |  | 600 | 1.62 | 600 | 2 | 600 | 2
|  | 650 | 1.41 | 650 | 1.91 | 650 | 1.82 |  | 650 | 1.57 | 650 | 2 | 650 | 1.97
|  | 700 | 1.34 | 700 | 1.87 | 700 | 1.78 |  | 700 | 1.53 | 700 | 2 | 700 | 1.94
|  | 750 | 0 | 750 | 1.82 | 750 | 1.74 |  | 750 | 1.49 | 750 | 1.97 | 750 | 1.91
|  | 800 | 0 | 800 | 1.77 | 800 | 1.7 |  | 800 | 1.44 | 800 | 1.94 | 800 | 1.88
|  | 850 | 0 | 850 | 1.71 | 850 | 1.67 |  | 850 | 1.4 | 850 | 1.91 | 850 | 1.86
|  | 900 | 0 | 900 | 1.65 | 900 | 1.64 |  | 900 | 1.37 | 900 | 1.88 | 900 | 1.83
|  | 950 | 0 | 950 | 1.58 | 950 | 1.61 |  | 950 | 1.34 | 950 | 1.85 | 950 | 1.8
|  | 1000 | 0 | 1000 | 1.51 | 1000 | 1.57 |  | 1000 | 1.31 | 1000 | 1.81 | 1000 | 1.77
|  | 1050 | 0 | 1050 | 1.45 | 1050 | 1.54 |  | 1050 | 0 | 1050 | 1.78 | 1050 | 1.74
|  | 1100 | 0 | 1100 | 1.38 | 1100 | 1.51 |  | 1100 | 0 | 1100 | 1.75 | 1100 | 1.71
|  | 1150 | 0 | 1150 | 0 | 1150 | 1.47 |  | 1150 | 0 | 1150 | 1.72 | 1150 | 1.68 | EXTRAPOLATION POSSIBLE (Vs comportement 2 rails)
|  | 1200 | 0 | 1200 | 0 | 1200 | 1.44 |  | 1200 | 0 | 1200 | 1.69 | 1200 | 1.65
|  | 1250 | 0 | 1250 | 0 | 1250 | 1.4 |  | 1250 | 0 | 1250 | 1.66 | 1250 | 1.62
| Avant | 550 | 1.55 | 550 | 1.97 | 550 | 1.91 |  | 550 | 1.67 | 550 | 2 | 550 | 2
| Apres | 500 | 1.61 | 500 | 2 | 500 | 1.96 |  | 500 | 1.72 | 500 | 2 | 500 | 2
| Recherche | 528.9784 | 1.5752 | 528.9784 | 1.9826 | 528.9784 | 1.931 |  | 528.9784 | 1.691 | 528.9784 | 2 | 528.9784 | 2
| Charges ascendantes | 500 | 2 | 500 | 2 | 500 | 2 |  | 500 | 2 | 500 | 2 | 500 | 2
|  | 550 | 2 | 550 | 1.95 | 550 | 1.99 |  | 550 | 2 | 550 | 2 | 550 | 2
|  | 600 | 2 | 600 | 1.9 | 600 | 1.98 |  | 600 | 2 | 600 | 2 | 600 | 2
|  | 650 | 2 | 650 | 1.88 | 650 | 1.98 |  | 650 | 2 | 650 | 2 | 650 | 2
|  | 700 | 2 | 700 | 1.79 | 700 | 1.95 |  | 700 | 2 | 700 | 2 | 700 | 2
|  | 750 | 2 | 750 | 1.7 | 750 | 1.88 |  | 750 | 2 | 750 | 1.91 | 750 | 1.95
|  | 800 | 2 | 800 | 1.61 | 800 | 1.8 |  | 800 | 2 | 800 | 1.82 | 800 | 1.89
|  | 850 | 1.95 | 850 | 1.51 | 850 | 1.71 |  | 850 | 1.94 | 850 | 1.64 | 850 | 1.78
|  | 900 | 1.83 | 900 | 1.41 | 900 | 1.62 |  | 900 | 1.87 | 900 | 1.46 | 900 | 1.66
|  | 950 | 1.72 | 950 | 0 | 950 | 1.51 |  | 950 | 1.78 | 950 | 0 | 950 | 1.55
|  | 1000 | 1.62 | 1000 | 0 | 1000 | 1.41 |  | 1000 | 1.69 | 1000 | 0 | 1000 | 1.43
|  | 1050 | 1.53 | 1050 | 0 | 1050 | 1.31 |  | 1050 | 1.6 | 1050 | 0 | 1050 | 0
|  | 1100 | 1.46 | 1100 | 0 | 1100 | 0 |  | 1100 | 1.51 | 1100 | 0 | 1100 | 0
|  | 1150 | 0 | 1150 | 0 | 1150 | 0 |  | 1150 | 0 | 1150 | 0 | 1150 | 0
|  | 1200 | 0 | 1200 | 0 | 1200 | 0 |  | 1200 | 0 | 1200 | 0 | 1200 | 0
|  | 1250 | 0 | 1250 | 0 | 1250 | 0 |  | 1250 | 0 | 1250 | 0 | 1250 | 0
Courant | Avant | 500 | 2 | 500 | 2 | 500 | 2 |  | 500 | 2 | 500 | 2 | 500 | 2
| Apres | 500 | 2 | 500 | 2 | 500 | 2 |  | 500 | 2 | 500 | 2 | 500 | 2
| Recherche | 278.7139 | 2 | 278.7139 | 2 | 278.7139 | 2 |  | 278.7139 | 2 | 278.7139 | 2 | 278.7139 | 2
Rive | Avant | 600 | 2 | 600 | 1.9 | 600 | 1.98 |  | 600 | 2 | 600 | 2 | 600 | 2
| Apres | 650 | 2 | 650 | 1.88 | 650 | 1.98 |  | 650 | 2 | 650 | 2 | 650 | 2
| Recherche | 603.7139 | 2 | 603.7139 | 1.8985 | 603.7139 | 1.98 |  | 603.7139 | 2 | 603.7139 | 2 | 603.7139 | 2
Angle | Avant | 950 | 1.72 | 950 | 0 | 950 | 1.51 |  | 950 | 1.78 | 950 | 0 | 950 | 1.55
| Apres | 1000 | 1.62 | 1000 | 0 | 1000 | 1.41 |  | 1000 | 1.69 | 1000 | 0 | 1000 | 1.43
| Recherche | 953.7139 | 1.7126 | 953.7139 | 0 | 953.7139 | 1.5026 |  | 953.7139 | 1.7733 | 953.7139 | 0 | 953.7139 | 1.5411
nb appuis | 4 appuis
Entraxe pannes | 1.5 | m | Entraxe maxi 2 rail | Status | Entraxe maxi 3 rail | Status
Charge descendante | 528.9784 |  | 1.931 | 1 | 2 | 1
Charge ascendante courant | -278.7139 |  | 2 | 1 | 2 | 1 |  | Possible avec 2 short rails |  |  | 1.931 | 2
Charge ascendante rive | -603.7139 |  | 1.98 | 1 | 2 | 1 |  | Possible avec 2 short rails |  |  | 1.931 | 2
Charge ascendante angle | -953.7139 |  | 1.5026 | 1 | 1.5411 | 1 |  | Possible avec 2 short rails |  |  | 1.5026 | 1.5411
Limite BG neige | 0 | m
Limite BG vent | 2 | m
Limite rives | 2 | m
Entraxe max requis

## A45 (hidden)
|  | 2 short rails | [6 empty] | 3 short rails (pas de données en A45)
|  | 2 appuis |  | 3 appuis |  | 4 appuis |  |  | 2 appuis |  | 3 appuis |  | 4 appuis
| Charges déscendantes | 450 | 1.68 | 450 | 2 | 450 | 2 |  | 450 | 0 | 450 | 0 | 450 | 0
|  | 500 | 1.64 | 500 | 2 | 500 | 1.99 |  | 500 | 0 | 500 | 0 | 500 | 0
|  | 550 | 1.57 | 550 | 2 | 550 | 1.95 |  | 550 | 0 | 550 | 0 | 550 | 0
|  | 600 | 1.49 | 600 | 2 | 600 | 1.9 |  | 600 | 0 | 600 | 0 | 600 | 0
|  | 650 | 1.42 | 650 | 1.98 | 650 | 1.86 |  | 650 | 0 | 650 | 0 | 650 | 0
|  | 700 | 1.34 | 700 | 1.94 | 700 | 1.82 |  | 700 | 0 | 700 | 0 | 700 | 0
|  | 750 | 0 | 750 | 1.87 | 750 | 1.79 |  | 750 | 0 | 750 | 0 | 750 | 0
|  | 800 | 0 | 800 | 1.8 | 800 | 1.75 |  | 800 | 0 | 800 | 0 | 800 | 0
|  | 850 | 0 | 850 | 1.73 | 850 | 1.72 |  | 850 | 0 | 850 | 0 | 850 | 0
|  | 900 | 0 | 900 | 1.66 | 900 | 1.68 |  | 900 | 0 | 900 | 0 | 900 | 0
|  | 950 | 0 | 950 | 1.6 | 950 | 1.65 |  | 950 | 0 | 950 | 0 | 950 | 0
|  | 1000 | 0 | 1000 | 1.53 | 1000 | 1.62 |  | 1000 | 0 | 1000 | 0 | 1000 | 0
|  | 1050 | 0 | 1050 | 1.48 | 1050 | 1.59 |  | 1050 | 0 | 1050 | 0 | 1050 | 0
|  | 1100 | 0 | 1100 | 1.42 | 1100 | 1.56 |  | 1100 | 0 | 1100 | 0 | 1100 | 0
|  | 1150 | 0 | 1150 | 0 | 1150 | 1.52 |  | 1150 | 0 | 1150 | 0 | 1150 | 0
|  | 1200 | 0 | 1200 | 0 | 1200 | 1.48 |  | 1200 | 0 | 1200 | 0 | 1200 | 0
|  | 1250 | 0 | 1250 | 0 | 1250 | 1.44 |  | 1250 | 0 | 1250 | 0 | 1250 | 0
| Avant | 550 | 1.57 | 550 | 2 | 550 | 1.95 |  | 550 | 0 | 550 | 0 | 550 | 0
| Apres | 500 | 1.64 | 500 | 2 | 500 | 1.99 |  | 500 | 0 | 500 | 0 | 500 | 0
| Recherche | 528.9784 | 1.5994 | 528.9784 | 2 | 528.9784 | 1.9668 |  | 528.9784 | 0 | 528.9784 | 0 | 528.9784 | 0
| Charges ascendantes | 500 | 2 | 500 | 2 | 500 | 2 |  | 500 | 0 | 500 | 0 | 500 | 0
|  | 550 | 2 | 550 | 1.97 | 550 | 2 |  | 550 | 0 | 550 | 0 | 550 | 0
|  | 600 | 2 | 600 | 1.94 | 600 | 2 |  | 600 | 0 | 600 | 0 | 600 | 0
|  | 650 | 2 | 650 | 1.91 | 650 | 2 |  | 650 | 0 | 650 | 0 | 650 | 0
|  | 700 | 2 | 700 | 1.82 | 700 | 1.94 |  | 700 | 0 | 700 | 0 | 700 | 0
|  | 750 | 2 | 750 | 1.73 | 750 | 1.88 |  | 750 | 0 | 750 | 0 | 750 | 0
|  | 800 | 2 | 800 | 1.64 | 800 | 1.81 |  | 800 | 0 | 800 | 0 | 800 | 0
|  | 850 | 2 | 850 | 1.55 | 850 | 1.75 |  | 850 | 0 | 850 | 0 | 850 | 0
|  | 900 | 1.89 | 900 | 1.45 | 900 | 1.66 |  | 900 | 0 | 900 | 0 | 900 | 0
|  | 950 | 1.77 | 950 | 1.35 | 950 | 1.56 |  | 950 | 0 | 950 | 0 | 950 | 0
|  | 1000 | 1.68 | 1000 | 0 | 1000 | 1.46 |  | 1000 | 0 | 1000 | 0 | 1000 | 0
|  | 1050 | 1.58 | 1050 | 0 | 1050 | 1.36 |  | 1050 | 0 | 1050 | 0 | 1050 | 0
|  | 1100 | 0 | 1100 | 0 | 1100 | 0 |  | 1100 | 0 | 1100 | 0 | 1100 | 0
|  | 1150 | 0 | 1150 | 0 | 1150 | 0 |  | 1150 | 0 | 1150 | 0 | 1150 | 0
|  | 1200 | 0 | 1200 | 0 | 1200 | 0 |  | 1200 | 0 | 1200 | 0 | 1200 | 0
|  | 1250 | 0 | 1250 | 0 | 1250 | 0 |  | 1250 | 0 | 1250 | 0 | 1250 | 0
Courant | Avant | 500 | 2 | 500 | 2 | 500 | 2 |  | 500 | 0 | 500 | 0 | 500 | 0
| Apres | 500 | 2 | 500 | 2 | 500 | 2 |  | 500 | 0 | 500 | 0 | 500 | 0
| Recherche | 278.7139 | 2 | 278.7139 | 2 | 278.7139 | 2 |  | 278.7139 | 0 | 278.7139 | 0 | 278.7139 | 0
Rive | Avant | 600 | 2 | 600 | 1.94 | 600 | 2 |  | 600 | 0 | 600 | 0 | 600 | 0
| Apres | 650 | 2 | 650 | 1.91 | 650 | 2 |  | 650 | 0 | 650 | 0 | 650 | 0
| Recherche | 603.7139 | 2 | 603.7139 | 1.9378 | 603.7139 | 2 |  | 603.7139 | 0 | 603.7139 | 0 | 603.7139 | 0
Angle | Avant | 950 | 1.77 | 950 | 1.35 | 950 | 1.56 |  | 950 | 0 | 950 | 0 | 950 | 0
| Apres | 1000 | 1.68 | 1000 | 0 | 1000 | 1.46 |  | 1000 | 0 | 1000 | 0 | 1000 | 0
| Recherche | 953.7139 | 1.7633 | 953.7139 | 0 | 953.7139 | 1.5526 |  | 953.7139 | 0 | 953.7139 | 0 | 953.7139 | 0
nb appuis | 4 appuis
Entraxe pannes | 1.5 | m | Entraxe maxi 2 rail | Status | Entraxe maxi 3 rail | Status
Charge descendante | 528.9784 |  | 1.9668 | 1 | 0 | 0
Charge ascendante courant | -278.7139 |  | 2 | 1 | 0 | 0 |  | Possible avec 2 short rails |  |  | 1.9668 | 0
Charge ascendante rive | -603.7139 |  | 2 | 1 | 0 | 0 |  | Possible avec 2 short rails |  |  | 1.9668 | 0
Charge ascendante angle | -953.7139 |  | 1.5526 | 1 | 0 | 0 |  | Possible avec 2 short rails |  |  | 1.5526 | 0
Limite BG neige | 0 | m
Limite BG vent | 2 | m
Limite rives | 2 | m
Entraxe max requis

## IN (hidden)
h | Vent | rug | toit | avec 2 rails | avec 3 rails | 2 rails | 30% pente / 4 appuis / A39
6 | Zone 1 | protégé / normal | courant | 2 | 2 | Hauteur (m) | Implantation | Zone vent 1 |  | Zone vent 2 |  | Zone vent 3 |  | Zone vent 4
6 | Zone 1 | protégé / normal | rive | 1.98 | 2 |  |  | Normal | Exposé | Normal | Exposé | Normal | Exposé | Normal | Exposé
6 | Zone 1 | protégé / normal | angle | 1.69 | 1.75 | 6 | Courante | 2 | 2 | 2 | 2 | 2 | 1.98 | 1.99 | 1.96
8 | Zone 1 | protégé / normal | courant | 2 | 2 |  | Rives | 1.98 | 1.85 | 1.95 | 1.62 | 1.69 | - | - | -
8 | Zone 1 | protégé / normal | rive | 1.98 | 2 |  | Angles | 1.69 | - | - | - | - | - | - | -
8 | Zone 1 | protégé / normal | angle | 1.6 | 1.63 | 8 | Courante | 2 | 2 | 2 | 2 | 2 | 1.98 | 1.98 | 1.95
10 | Zone 1 | protégé / normal | courant | 2 | 2 |  | Rives | 1.98 | 1.78 | 1.93 | 1.51 | 1.6 | - | - | -
10 | Zone 1 | protégé / normal | rive | 1.97 | 2 |  | Angles | 1.6 | - | - | - | - | - | - | -
10 | Zone 1 | protégé / normal | angle | 1.5 | 1.53 | 10 | Courante | 2 | 2 | 2 | 2 | 2 | 1.97 | 1.97 | 1.92
15 | Zone 1 | protégé / normal | courant | 2 | 2 |  | Rives | 1.97 | 1.7 | 1.88 | 1.41 | 1.5 | - | - | -
15 | Zone 1 | protégé / normal | rive | 1.95 | 2 |  | Angles | 1.5 | - | - | - | - | - | - | -
15 | Zone 1 | protégé / normal | angle | - | - | 15 | Courante | 2 | 2 | 2 | 1.98 | 1.99 | 1.95 | 1.96 | 1.8
20 | Zone 1 | protégé / normal | courant | 2 | 2 |  | Rives | 1.95 | 1.52 | 1.74 | - | - | - | - | -
20 | Zone 1 | protégé / normal | rive | 1.89 | 1.95 |  | Angles | - | - | - | - | - | - | - | -
20 | Zone 1 | protégé / normal | angle | - | - | 20 | Courante | 2 | 1.99 | 2 | 1.97 | 1.98 | 1.88 | 1.93 | 1.67
6 | Zone 1 | exposé | courant | 2 | 2 |  | Rives | 1.89 | - | 1.61 | - | - | - | - | -
6 | Zone 1 | exposé | rive | 1.85 | 1.92 |  | Angles | - | - | - | - | - | - | - | -
6 | Zone 1 | exposé | angle | - | -
8 | Zone 1 | exposé | courant | 2 | 2 | 3 rails | 30% pente / 4 appuis / A39
8 | Zone 1 | exposé | rive | 1.78 | 1.87 | Hauteur (m) | Implantation | Zone vent 1 |  | Zone vent 2 |  | Zone vent 3 |  | Zone vent 4
8 | Zone 1 | exposé | angle | - | - |  |  | Normal | Exposé | Normal | Exposé | Normal | Exposé | Normal | Exposé
10 | Zone 1 | exposé | courant | 2 | 2 | 6 | Courante | 2 | 2 | 2 | 2 | 2 | 2 | 2 | 2
10 | Zone 1 | exposé | rive | 1.7 | 1.77 |  | Rives | 2 | 1.92 | 2 | 1.66 | 1.75 | - | - | -
10 | Zone 1 | exposé | angle | - | - |  | Angles | 1.75 | - | - | - | - | - | - | -
15 | Zone 1 | exposé | courant | 2 | 2 | 8 | Courante | 2 | 2 | 2 | 2 | 2 | 2 | 2 | 2
15 | Zone 1 | exposé | rive | 1.52 | 1.55 |  | Rives | 2 | 1.87 | 1.99 | 1.54 | 1.63 | - | - | -
15 | Zone 1 | exposé | angle | - | - |  | Angles | 1.63 | - | - | - | - | - | - | -
20 | Zone 1 | exposé | courant | 1.99 | 2 | 10 | Courante | 2 | 2 | 2 | 2 | 2 | 2 | 2 | 1.98
20 | Zone 1 | exposé | rive | - | - |  | Rives | 2 | 1.77 | 1.95 | 1.43 | 1.53 | - | - | -
20 | Zone 1 | exposé | angle | - | - |  | Angles | 1.53 | - | - | - | - | - | - | -
6 | Zone 2 | protégé / normal | courant | 2 | 2 | 15 | Courante | 2 | 2 | 2 | 2 | 2 | 2 | 2 | 1.89
6 | Zone 2 | protégé / normal | rive | 1.95 | 2 |  | Rives | 2 | 1.55 | 1.82 | - | - | - | - | -
6 | Zone 2 | protégé / normal | angle | - | - |  | Angles | - | - | - | - | - | - | - | -
8 | Zone 2 | protégé / normal | courant | 2 | 2 | 20 | Courante | 2 | 2 | 2 | 2 | 2 | 1.95 | 1.99 | 1.73
8 | Zone 2 | protégé / normal | rive | 1.93 | 1.99 |  | Rives | 1.95 | - | 1.65 | - | - | - | - | -
8 | Zone 2 | protégé / normal | angle | - | - |  | Angles | - | - | - | - | - | - | - | -
10 | Zone 2 | protégé / normal | courant | 2 | 2
10 | Zone 2 | protégé / normal | rive | 1.88 | 1.95
10 | Zone 2 | protégé / normal | angle | - | -
15 | Zone 2 | protégé / normal | courant | 2 | 2
15 | Zone 2 | protégé / normal | rive | 1.74 | 1.82
15 | Zone 2 | protégé / normal | angle | - | -
20 | Zone 2 | protégé / normal | courant | 2 | 2
20 | Zone 2 | protégé / normal | rive | 1.61 | 1.65
20 | Zone 2 | protégé / normal | angle | - | -
6 | Zone 2 | exposé | courant | 2 | 2
6 | Zone 2 | exposé | rive | 1.62 | 1.66
6 | Zone 2 | exposé | angle | - | -
8 | Zone 2 | exposé | courant | 2 | 2
8 | Zone 2 | exposé | rive | 1.51 | 1.54
8 | Zone 2 | exposé | angle | - | -
10 | Zone 2 | exposé | courant | 2 | 2
10 | Zone 2 | exposé | rive | 1.41 | 1.43
10 | Zone 2 | exposé | angle | - | -
15 | Zone 2 | exposé | courant | 1.98 | 2
15 | Zone 2 | exposé | rive | - | -
15 | Zone 2 | exposé | angle | - | -
20 | Zone 2 | exposé | courant | 1.97 | 2
20 | Zone 2 | exposé | rive | - | -
20 | Zone 2 | exposé | angle | - | -
6 | Zone 3 | protégé / normal | courant | 2 | 2
6 | Zone 3 | protégé / normal | rive | 1.69 | 1.75
6 | Zone 3 | protégé / normal | angle | - | -
8 | Zone 3 | protégé / normal | courant | 2 | 2
8 | Zone 3 | protégé / normal | rive | 1.6 | 1.63
8 | Zone 3 | protégé / normal | angle | - | -
10 | Zone 3 | protégé / normal | courant | 2 | 2
10 | Zone 3 | protégé / normal | rive | 1.5 | 1.53
10 | Zone 3 | protégé / normal | angle | - | -
15 | Zone 3 | protégé / normal | courant | 1.99 | 2
15 | Zone 3 | protégé / normal | rive | - | -
15 | Zone 3 | protégé / normal | angle | - | -
20 | Zone 3 | protégé / normal | courant | 1.98 | 2
20 | Zone 3 | protégé / normal | rive | - | -
20 | Zone 3 | protégé / normal | angle | - | -
6 | Zone 3 | exposé | courant | 1.98 | 2
6 | Zone 3 | exposé | rive | - | -
6 | Zone 3 | exposé | angle | - | -
8 | Zone 3 | exposé | courant | 1.98 | 2
8 | Zone 3 | exposé | rive | - | -
8 | Zone 3 | exposé | angle | - | -
10 | Zone 3 | exposé | courant | 1.97 | 2
10 | Zone 3 | exposé | rive | - | -
10 | Zone 3 | exposé | angle | - | -
15 | Zone 3 | exposé | courant | 1.95 | 2
15 | Zone 3 | exposé | rive | - | -
15 | Zone 3 | exposé | angle | - | -
20 | Zone 3 | exposé | courant | 1.88 | 1.95
20 | Zone 3 | exposé | rive | - | -
20 | Zone 3 | exposé | angle | - | -
6 | Zone 4 | protégé / normal | courant | 1.99 | 2
6 | Zone 4 | protégé / normal | rive | - | -
6 | Zone 4 | protégé / normal | angle | - | -
8 | Zone 4 | protégé / normal | courant | 1.98 | 2
8 | Zone 4 | protégé / normal | rive | - | -
8 | Zone 4 | protégé / normal | angle | - | -
10 | Zone 4 | protégé / normal | courant | 1.97 | 2
10 | Zone 4 | protégé / normal | rive | - | -
10 | Zone 4 | protégé / normal | angle | - | -
15 | Zone 4 | protégé / normal | courant | 1.96 | 2
15 | Zone 4 | protégé / normal | rive | - | -
15 | Zone 4 | protégé / normal | angle | - | -
20 | Zone 4 | protégé / normal | courant | 1.93 | 1.99
20 | Zone 4 | protégé / normal | rive | - | -
20 | Zone 4 | protégé / normal | angle | - | -
6 | Zone 4 | exposé | courant | 1.96 | 2
6 | Zone 4 | exposé | rive | - | -
6 | Zone 4 | exposé | angle | - | -
8 | Zone 4 | exposé | courant | 1.95 | 2
8 | Zone 4 | exposé | rive | - | -
8 | Zone 4 | exposé | angle | - | -
10 | Zone 4 | exposé | courant | 1.92 | 1.98
10 | Zone 4 | exposé | rive | - | -
10 | Zone 4 | exposé | angle | - | -
15 | Zone 4 | exposé | courant | 1.8 | 1.89
15 | Zone 4 | exposé | rive | - | -
15 | Zone 4 | exposé | angle | - | -
20 | Zone 4 | exposé | courant | 1.67 | 1.73
20 | Zone 4 | exposé | rive | - | -
20 | Zone 4 | exposé | angle | - | -

## DOWN (hidden)
Neige | Alt | pente | avec 2 rails | avec 3 rails | 2 rails | 4 appuis
A1 | 200 | 10 | 2 | 2 | Neige | Altitude | Pente de toiture
A1 | 500 | 10 | 1.74 | 1.91 |  |  | 6° (10%) | 15° (25%) | 30° (60%)
A1 | 900 | 10 | - | - | A1 | 200 | 2 | 2 | 2
A2 | 200 | 10 | 1.86 | 2 |  | 500 | 1.74 | 1.77 | 1.89
A2 | 500 | 10 | 1.74 | 1.91 |  | 900 | - | - | -
A2 | 900 | 10 | - | - | A2 | 200 | 1.86 | 1.89 | 1.99
B1 | 200 | 10 | 1.86 | 2 |  | 500 | 1.74 | 1.77 | 1.89
B1 | 500 | 10 | 1.67 | 1.86 |  | 900 | - | - | -
B1 | 900 | 10 | - | - | B1 | 200 | 1.86 | 1.89 | 1.99
B2 | 200 | 10 | 1.7 | 1.88 |  | 500 | 1.67 | 1.69 | 1.83
B2 | 500 | 10 | 1.67 | 1.86 |  | 900 | - | - | -
B2 | 900 | 10 | - | - | B2 | 200 | 1.7 | 1.73 | 1.86
C1 | 200 | 10 | 1.82 | 1.97 |  | 500 | 1.67 | 1.69 | 1.83
C1 | 500 | 10 | 1.61 | 1.8 |  | 900 | - | - | -
C1 | 900 | 10 | - | - | C1 | 200 | 1.82 | 1.84 | 1.96
C2 | 200 | 10 | 1.7 | 1.88 |  | 500 | 1.61 | 1.64 | 1.77
C2 | 500 | 10 | 1.61 | 1.8 |  | 900 | - | - | -
C2 | 900 | 10 | - | - | C2 | 200 | 1.7 | 1.73 | 1.86
D | 200 | 10 | 1.57 | 1.77 |  | 500 | 1.61 | 1.64 | 1.77
D | 500 | 10 | - | - |  | 900 | - | - | -
D | 900 | 10 | - | - | D | 200 | 1.57 | 1.6 | 1.74
E | 200 | 10 | - | - |  | 500 | - | - | 1.64
E | 500 | 10 | - | - |  | 900 | - | - | -
E | 900 | 10 | - | - | E | 200 | - | - | 1.61
A1 | 200 | 25 | 2 | 2 |  | 500 | - | - | -
A1 | 500 | 25 | 1.77 | 1.93 |  | 900 | - | - | -
A1 | 900 | 25 | - | -
A2 | 200 | 25 | 1.89 | 2 | 3 rails | 4 appuis
A2 | 500 | 25 | 1.77 | 1.93 | Neige | Altitude | Pente de toiture
A2 | 900 | 25 | - | - |  |  | 6° (10%) | 15° (25%) | 30° (60%)
B1 | 200 | 25 | 1.89 | 2 | A1 | 200 | 2 | 2 | 2
B1 | 500 | 25 | 1.69 | 1.87 |  | 500 | 1.91 | 1.93 | 2
B1 | 900 | 25 | - | - |  | 900 | - | - | -
B2 | 200 | 25 | 1.73 | 1.9 | A2 | 200 | 2 | 2 | 2
B2 | 500 | 25 | 1.69 | 1.87 |  | 500 | 1.91 | 1.93 | 2
B2 | 900 | 25 | - | - |  | 900 | - | - | -
C1 | 200 | 25 | 1.84 | 1.99 | B1 | 200 | 2 | 2 | 2
C1 | 500 | 25 | 1.64 | 1.83 |  | 500 | 1.86 | 1.87 | 1.97
C1 | 900 | 25 | - | - |  | 900 | - | - | -
C2 | 200 | 25 | 1.73 | 1.9 | B2 | 200 | 1.88 | 1.9 | 2
C2 | 500 | 25 | 1.64 | 1.83 |  | 500 | 1.86 | 1.87 | 1.97
C2 | 900 | 25 | - | - |  | 900 | - | - | -
D | 200 | 25 | 1.6 | 1.8 | C1 | 200 | 1.97 | 1.99 | 2
D | 500 | 25 | - | - |  | 500 | 1.8 | 1.83 | 1.93
D | 900 | 25 | - | - |  | 900 | - | - | -
E | 200 | 25 | - | - | C2 | 200 | 1.88 | 1.9 | 2
E | 500 | 25 | - | - |  | 500 | 1.8 | 1.83 | 1.93
E | 900 | 25 | - | - |  | 900 | - | - | -
A1 | 200 | 60 | 2 | 2 | D | 200 | 1.77 | 1.8 | 1.91
A1 | 500 | 60 | 1.89 | 2 |  | 500 | - | - | 1.83
A1 | 900 | 60 | - | - |  | 900 | - | - | -
A2 | 200 | 60 | 1.99 | 2 | E | 200 | - | - | 1.81
A2 | 500 | 60 | 1.89 | 2 |  | 500 | - | - | -
A2 | 900 | 60 | - | - |  | 900 | - | - | -
B1 | 200 | 60 | 1.99 | 2
B1 | 500 | 60 | 1.83 | 1.97
B1 | 900 | 60 | - | -
B2 | 200 | 60 | 1.86 | 2
B2 | 500 | 60 | 1.83 | 1.97
B2 | 900 | 60 | - | -
C1 | 200 | 60 | 1.96 | 2
C1 | 500 | 60 | 1.77 | 1.93
C1 | 900 | 60 | - | -
C2 | 200 | 60 | 1.86 | 2
C2 | 500 | 60 | 1.77 | 1.93
C2 | 900 | 60 | - | -
D | 200 | 60 | 1.74 | 1.91
D | 500 | 60 | 1.64 | 1.83
D | 900 | 60 | - | -
E | 200 | 60 | 1.61 | 1.81
E | 500 | 60 | - | -
E | 900 | 60 | - | -